## bom
Designator | Footprint | Value | JLCPCB Part #
C1, C10, C13 | 402 | 1uF | C52923
C11 | 603 | 22uF | C59461
C12 | 402 | 0.1uF | C141382
C14, C15, C17, C24, C7, C9 | 805 | 10uF | C15850
C16, C18, C19, C2, C20, C21, C4 | 402 | 100nF | C1525
C23 | CP_EIA-3528-12_Kemet-T | 100uF | C16133
C25 | 402 | 4.7uF | C23733
C5 | 402 | 10uF | C15525
C6 | 603 | 47nF | C1622
C8 | 402 | 1nF | C1523
D1, D2, D5 | 805 | LED | C34499
D3 | D_SOD-323 | SS54 | C2128
D4 | D_SMA | SS54 | C22452
J1 | JST_PH_S2B-PH-SM4-TB_1x02-1MP_P2.00mm_Horizontal | Conn_01x02 | C295747
L1, L2 | WPN252010U | 1uH | C279952
R1 | 402 | 3.3k | C310224
R10, R2, R7 | 402 | 330R | C25104
R3,R11, R12, R13, R15, R17, R18, R19, R20, R21, R22, R23, R4, R8, R9 | 402 | 10k | C25744
R14 | 603 | 450k | C1395420
R16 | 402 | 200k | C25764
R24 | 402 | 3.6k | C310258
R5 | 402 | 510k | C11616
R6 | 402 | 68k | C36871
RV1 | 402 | AVRM1005C6R8NT331N | C574031
SW1, SW2, SW3, SW4 | SKRTLB | SW_Push | C127481
U1 | Texas_S-PWQFN-N24_EP2.7x2.7mm_ThermalVias | BQ25601 | C468236
U10, U11, U12, U13, U14 | SOT-23-5 | SN74LV1T34DVBR | C100024
U3 | DRL0006A | TPS61023DRL | C919459
U4 | SOT-223 | TLV1117LV30DCYR | C507264
U5 | AGS10 | AGS10 | C3012632
U6 | AHT20 | AHT20 | C3012622
U7 | SOIC-8_3.9x4.9mm_P1.27mm | PCF8563T | C7440
U8 | Bosch_LGA-8_2x2.5mm_P0.65mm_ClockwisePinNumbering | BMP280 | C83291
U9 | PCA9306DCUR | PCA9306DCUR | C33196
Y1 | Crystal_SMD_3215-2Pin_3.2x1.5mm | 32.768kHz | C32346