## Sheet1
Comment | Designator | Footprint | JLCPCB Part #（optional） | Replacement Parts
100nF | C2, C3, C4, C6, C7, C9 | C1525
12pF | C10 | C1547
10uF | C5, C8, C11, C12, C13, C15, C16 | C15850
SS34 | D6 | C8678
BAV70 | D4 | C68978
LED | D1, D2, D5 | C34499
Conn_01x05 | J1, J2, J3 | C10402
Conn_01x02 | J4, J5 | C16965
Conn_01x15 | J6, J7 | C124408
MY-18650-01 | J9, J10 | C2979183
1uH | L1 | C279952
2.2uH | L2 | C279871
AO3400A | Q1 | C20917
1R | R2 | C17928
330R | R4, R14, R25 | C25104
4.7k | R5, R23, R24 | C25900
0R | R7, R10 | C17168
10k | R1, R8, R9, R11, R15, R22 | C25744
1k | R16 | C11702
2k | R17 | C4109
100k | R12, R13, R18 | C25741
510k | R19 | C11616
22k | R20 | C25768
100R | R26 | C17901
68k | R21 | C36871
HFD4_5S | SW1 | C23510
SW_SPST | SW2 | C780038
INA180A2 | U2 | C192764
BMP280 | U3 | C83291
AGS10 | U4 | C3012632
AHT20 | U5 | C3012622
TP4057 | U6 | C12044
RT8059GJ5 | U7 | C20542
TPS61023DRL | U1 | C919459
PCF8563T | U9 | C7440
32.768kHz | Y1 | C32346