## Solar_AC_BOM
C14663 | Footprint | Quantity | Value | LCSC Part #
C1, C16, C2, C10, C11, C13, C6 | 603 | 7 | 100nF | C14663
C12 | 603 | 1 | 10uF | C96446
C14 | 603 | 1 | 3.3nF | C1613
C15 | 603 | 1 | 22uF | C59461
C3 | 402 | 1 | 4.7uF | C23733
C4 | 402 | 1 | 10nF | C15195
C5 | 402 | 1 | 1uF | C52923
C8 | CP_EIA-3528-12_Kemet-T | 1 | 100uF | C16133
C9 | 805 | 1 | 10uF | C15850
J4 | USB_C_Receptacle_HRO_TYPE-C-31-M-12 | 1 | USB_C_Receptacle_USB2.0 | C165948
L1 | L_Sunlord_MWSA0518_5.4x5.2mm | 1 | 2.2uH | C408345
Q1, Q2 | SOT-23 | 2 | 2N7002E | C8545
R1, R15, R16, R2, R3, R5, R7, R8, R12 | 402 | 9 | 10k | C25744
R10 | 603 | 1 | 750k | C441908
R11 | 603 | 1 | 270k | C2889163
R13 | 1206 | 1 | 50m | C912768
R14 | R_Axial_DIN0516_L15.5mm_D5.0mm_P20.32mm_Horizontal | 1 | 130R | C119572 | C5166557
R6 | 402 | 1 | 200k | C25764
R9 | 402 | 1 | 100k | C25741
U1 | LQFP-48_7x7mm_P0.5mm | 1 | STM32F103C8Tx | C8734
U10 | SOT-23-5 | 1 | INA180A1 | C122228
U2 | PCA9306DCUR | 1 | PCA9306DCUR | C33196
U7 | SOT-223 | 1 | AZ1117-3.3 | C6186
U8 | VQFN-16-1EP_3x3mm_P0.5mm_EP1.68x1.68mm_ThermalVias | 1 | TPS62133 | C73973
U9 | MSOP-8-1EP_3x3mm_P0.65mm_EP1.95x2.15mm | 1 | TPS1H000AQDGNRQ1 | C2653764